## Dimensioni
STUDIO DI UN MODELLO VOLANTE
CALCOLI PRELIMINARI
INSERIMENTO DATI | [5 empty] | CARICO ALARE |  |  |  |  | Calcolo della Portanza e della Resistenza
[6 empty] | Apertura alare (m) |  | Aereo |  | Aliante
APERTURA ALARE (m) |  |  | 2.1 |  |  | 1 |  | 30-45 |  | 15-30 | p (Kg/m3) | 1.225 |  | Superfice pala
CARICO ALARE (g/dm2) |  |  | 20 |  |  | 2 |  | 50-100 |  | 25-50 | S (m2) | 0.5
MASSA DEL MODELLO (g) |  |  | 1000 |  |  | 3 |  |  |  | 40-60 | V (m/s) | 10 |  | B (mm) | 260
| V (m/s) |  | 10 | [7 empty] | Cl | 1 |  | b (mm) | 217.1
|  | Cl | 1 | Cd | 0.015 | [5 empty] | Cd | 0.015 |  | h (mm) | 1050
RISULTATI | [5 empty] | ALLUNGAMENTO
[6 empty] | Apertura alare |  | Aereo |  | Aliante
SUPERFICIE ALARE |  |  | 50 |  |  | 1 |  | da 4 a 8 |  | 6-8 | Portanza (N) | 30.625 | 3.0903 | Peso in Kg
ALLUNGAMENTO ALARE |  |  | 8.82 |  |  | 2 |  |  |  | 8-14 | Resistenza (N) | 0.45937
| Re (k) |  | 172.2189 |  |  | 3 |  |  |  | 12-20 | Resistenza indotta (N) | 86.0231 | ?
| Portanza (N) |  | 30.625 | Resistenza | 0.45937
DEFINIZIONE DELLA FORMA DELL'ALA | [10 empty] | Calcolo del numero di Reynolds
INSERIMENTO DATI | [10 empty] | C (mm) | 239.1929
[11 empty] | V (km/h) | 36
h: ALTEZZA DEL TRAPEZIO (dm) |  |  | 10.5
B: BASE MAGGIORE (dm) |  |  | 2.6
b: BASE MINORE (dm |  |  | 2.171 | [7 empty] | Re (k) | 172.2189
RASTREMAZIONE |  |  | 0.835
RISULTATI
SUPERFICIE DEL TRAPEZIO (S) |  |  | 25.0478
SUPERFICIE ALARE (dm2) |  |  | 50.0955
CALCOLO DELLA CAM (Corda Aerodinamica Media)
INSERIMENTO DATI ALA
Cr: CORDA RADICE (mm) |  |  | 260
Ct: CORDA ALL'ESTREMITA (mm) |  |  | 217.1
f: FRECCIA DI BORDO D'ATTACCO (mm) |  |  | 25
RISULTATI
CAM |  |  | 239.1929
Da: DISTANZA D (mm) |  |  | 12.1253
CALCOLO DELLO STABILIZZATORE
INSERIMENTO DATI
Cr: CORDA RADICE (mm) |  |  | 120
Ct: CORDA ALL'ESTREMITA (mm) |  |  | 100
f: FRECCIA DI BORDO D'ATTACCO (mm) |  |  | 20
RISULTATI
CAM |  |  | 110.303
Ds: DISTANZA D (mm) |  |  | 9.697
DEFINIZIONE DELLA FORMA DELLO STAB
INSERIMENTO DATI
h: ALTEZZA DEL TRAPEZIO (dm) |  |  | 3.24
B: BASE MAGGIORE (dm) |  |  | 1.3
b: BASE MINORE (dm |  |  | 0.75
RISULTATI
SUPERFICIE DEL TRAPEZIO (S) |  |  | 3.321
SUPERFICIE TOTALE (dm2) |  |  | 6.642
LARGHEZZA TOTALE |  |  | 6.48
INSERIMENTO DATI | [6 empty] | ALLUNGAMENTO |  | E' compreso tra 3 e 6
Vs:VOLUME DELLO STAB (adimension) |  |  | 0.42 |  |  |  | VOLUME DELLO STAB (Vs) da 0,4 a 0,8
CAMa:CORDA AERODIN DELL'ALA (mm) |  |  | 239.1929 |  |  |  | Aliante |  | 0,4-0,5
Sa:SUPERFICIE ALARE (dm2) |  |  | 50 |  |  |  | Aereo |  | 0,6-0,7
Ss:SUPERFICIE DELLO STAB (%) |  |  | 13 | in percentuale
RISULTATI | [6 empty] | SUPERFICIE |  | E' compresa tra il 10-20% della sup alare
Ss:SUPERFICIE DELLO STAB (dm2) |  |  | 6.5
BL: BRACCIO DI LEVA DELLO STAB (mm) |  |  | 772.7771
B:DISTANZA CERCATA (mm) |  |  | 987.1526
ALLUNGAMENTO |  |  | 195.122
Note on B16: Numero di Reynolds
Note on N7: Massa volumica dell'aria
Note on N8: Superficie portante
Note on N9: Velocità di volo
Note on N10: Coefficiente di portanza del profilo
Note on N11: Coefficiente di attrito del profilo
Note on N14: Componente perpendicolare alla direzione di volo di un profilo
Note on N15: Componente parallela ed opposta alla direzione di volo di un profilo
Note on N20: Corda del profilo
Note on N21: Velocità del flusso dell'aria
Note on N24: Numero di Reynolds
Note on Q9: Corda maggiore del profilo
Note on Q10: Corda inferiore del profilo
Note on Q11: Lunghezza della pala

## Calcoli
SUPERFICIE ALARE | 50
ALLUNGAMENTO ALARE | 8.82
SUPERFICIE DEL TRAPEZIO | 25.0478
CALCOLO CAM
f | 25
Cr | 260
Ct | 217.1
Cr2 | 67600
Ct2 | 47132.41
CrXCt | 56446
CAM | 239.1929
D | 12.1253
CALCOLO STABILIZZATORE
SUPERFICIE DEL TRAPEZIO | 3.321
f | 20
Cr | 120
Ct | 100
Cr2 | 14400
Ct2 | 10000
CrXCt | 12000
CAM | 110.303
D | 9.697
Vs | 0.42
CAMa | 239.1929
Sa | 50
Ss | 6.5
BL | 772.7771
ALUNGAMENTO STAB | 195.122

## Portanza
Calcolo della Portanza e della Resistenza
p (Kg/m3) | 1.225 | Superfice pala
S (m2) | 0.5
V (m/s) | 10 | B (mm) | 260
Cz | 1 | b (mm) | 217.1
Cx | 0.015 | h (mm) | 1050
Portanza (N) | 30.625
Resistenza (N) | 0.45937
Calcolo del numero di Reynolds
C (mm) | 239.1929
V (km/h) | 36
Re (k) | 172.2189
Note on A3: Massa volumica dell'aria
Note on A4: Superficie portante
Note on A5: Velocità di volo
Note on A6: Coefficiente di portanza del profilo
Note on A7: Coefficiente di attrito del profilo
Note on A10: Componente perpendicolare alla direzione di volo di un profilo
Note on A11: Componente parallela ed opposta alla direzione di volo di un profilo
Note on A16: Corda del profilo
Note on A17: Velocità del flusso dell'aria
Note on A20: Numero di Reynolds
Note on D5: Corda maggiore del profilo
Note on D6: Corda inferiore del profilo
Note on D7: Lunghezza della pala

## Foglio3
Resistenza a flessione sezioni rotonde
S | 217.4098
F | 400
B | 720
D | 15