## Foglio1
Barra incastrata con carico concentrato nella mezzeria (materiale acciaio o "ferro")
P | 5 | kg | MASSA DEL CARICO IN KILOGRAMMI
l | 500 | mm | LUNGHEZZA LIBERA DELLE BARRE
d | 16 | mm | DIAMETRO DELLE BARRE
Freccia | 0.048172 | mm