## Introducción
Programa base: Lester Gilbert
Modificado y ampliado por L. PARDO (CANIBAL BOATS)
Introducción
Este programa de diseño de veleros está basado en el programa realizado por Lester Gilbert "Hull Design with arcs",
que se puede | encontrar en su WEB:
http://www.onemetre.net
en el enlace "Design". Las imágenes y la mayoría de gráficos también son suyos.
El presente programa está modificado en algunas fórmulas y ampliado por Luis Pardo de CANIBAL BOATS para permitir
el diseño de veleros de cualquier eslora.
Se ha ampliado en la hoja LINES con la introducción de un gráfico y su correspondiente tabla para francobordos,
en la hoja PROFIL se ha introducido el cálculo del área lateral del casco y su correspondiente posición,
se ha ampliado con las suiguientes hojas: CdG, Superficie y Centro Vélico y Area lateral ORZA.
El programa de diseño genera una serie de cuadernas (arcos de circunferencia) que son acopladas sobre la quilla.
En la generación de las cuadernas se pueden elegir varios métodos según el tipo de curva que pasará por los centros
de dichas circunferencias.
Para la generación del perfil de quilla (rocker), también se pueden elegir varios métodos, según la curva deseada
para el perfil.
En la generación de las cuadernas, debido a que EXCEL no está preparado para el diseño, la parte correspondiente
a la obra muerta puede estar algo distorsionada. Es recomendable repasar dichas cuadernas manualmente una vez se hayan
sacado con la impresora o bien si se llevan a un programa de CAD.
El proceso a seguir para diseñar el velero es el siguiente:
Celdas en: | rojo | datos
| verde | resultados
Nota: Se ha tomado como densidad del agua la correspondiente al agua dulce (1)
y para el bulbo, la densidad del plomo (11,3). Para agua de mar, tomar el valor 1,025
Peso total del velero (gr) |  |  | Volumen total |  | peso bulbo | Volumen bulbo
1000 |  |  | 1000 | c.c. | 500 | 44.2478 | cc
Area orza cm2 |  | espesor orza cm |  | Area timón cm2 |  | espesor timón cm
120 |  | 0.2 |  | 50 |  | 0.2
Volumen orza aprox. |  |  | Volumen timón aprox.
24 | c.c. |  | 10 | c.c.
Volumen de la carena sin apéndices cm3
921.7522
Introducir la eslora de flotación:LWL
Introducir el método elegido para cuadernas y perfil de quilla (rocker)
Introducir calado (max. Rocker)
Introducir altura de centro de circunferencia en popa (Axis ht)
Comprobar resultados (volumen, coef. Prismático, posición del centro de carena (LCB), superficie mojada, etc.)
Si no se está satisfecho, modificar calado y/o ht. También se pueden cambiar los métodos de cuadernas y quilla.
Otros parámetros que se pueden modificar son los correspondientes a las celdas N67 y Q67 del parámetro B
y los de las celdas V,W,Y67. (Estos valores se modifican con valores muy pequeños).
Observar durante este proceso los gráficos correspondientes a Lines, Profil, Areas y Waterplane.
Una vez satisfechos con los resultados, se puede pasar a comprobar las características del barco escorado.

## Traducción
Diseño de barcos con arcos de circunferencia
CONVENIOS
Todas las longitudes son en mm, todos los ángulos en grados. Areas en cm^2, volumenes en cm^3.
Las celdas de datos requeridos son en rojo. Parámetros de datos opcionales son en azul claro.
Los cálculos más importantes son mostrados en las celdas verdes.
Se asume que tanto la proa como la popa deben tocar la línea de flotación de carga.
Ninguna de estas debe estar por debajo o encima de la flotación, ya que la precisión de los cálculos fallará.
METODO
Las cuadernas son arcos de circunferencia.
El centro del círculo generador del arco está situado en el valor "axis".
El valor 0 de "axis" es para la proa y el de "axis ht" para el espejo. Otras cuadernas son distribuidas
entre esos dos extremos de la misma manera. Estan contemplados 5 métodos para generar cuadernas, "fA".
1: Arco de circunferencia. Los centros de los arcos son distribuidos sobre una curva convexa
deducida desde el arco de la quilla del método de generación de quilla nº1.
2: Incremento lineal. Los centros de los arcos son distribuidos sobre una línea recta
entre proa y popa.
3: Parábola inversa. Los centros de los arcos son distribuidos sobre una parábola convexa
deducida del arco parabólico del método de generación de quilla nº4.
4: Parábola inversa + lineal: Los centros de arco son distribuidos sobre una parábola convexa
deducida del arco parabólico de la quilla del método de quilla nº4, al cual se añade
una inclinación lineal. Los dos son mezclados en las proporciones especificadas en las celdas relevantes.
5: Hipérbola inversa. Los centros de los arcos son distribuidos sobre una hipérbola convexa
deducida del arco hiperbólico de la quilla del método de quilla nº6.
6: Hip. Inversa + lineal. Los centros de los arcos son distribuidos sobre una hipérbola convexa
deducida del arco hiperbólico de la quilla del método de quilla nº 6, al cual se añade
una inclinación lineal. Los dos son mezclados en las proporciones especificadas en las celdas relevantes.
El radio del círculo generador del arco es determinado por el emplazamiento de su centro de circunferencia,
el "axis", más el calado deseado de la quilla del casco en esa cuaderna, "d".
El perfil de la quilla es calculado de acuerdo a uno de los siguientes métodos "d", asegurándose
que el calado máximo es introducido. Los métodos de generar el perfil de quilla son:
1: Arco de circunferencia. La quilla es un arco de circ. Cuyo radio es calculado para asegurar
que el calado máximo especificado está situado en la cuaderna nº 5.
2: (-Ninguno- utilizada como columna interior para el método 3)
3: Arco parabólico. El perfil de quilla esta derivado de un segmento de parábola.
El arco parabólico que será usado cominza con el valor de "param A" y
termina con el valor de "param B".
4: Parábola inversa. El arco del método 3 generalmente sitúa el máx. calado a proa
de la cuaderna 5. Este invierte el arco, situando el máx. calado a popa de la sección 5.
5: (-Ninguno- utilizada como columna interior para el método 6)
6: Arco hiperbólico. El arco de quilla es derivado desde el segmento de una hipérbola.
El arco hiperbólico que será usado cominza con el valor de "param A" y
termina con el valor de "param B".
7: Hiperbola inversa. El arco del método 6 generalmente sitúa el máx. calado a proa
de la cuaderna 5. Este invierte el arco, situando el máx. calado a popa de la sección 5.
CÁLCULOS HIDROSTÁTICOS
Especificar el método de generación de quilla: Los calados calculados son situados en cada cuaderna.
Cambia los valores del calado "d" de cada estación por cualquier otro valor que prefieras.
Especifica el método de ejes ("axis") para distribuir los centros de los arcos sobre el eje, el radio del arco "R" es calculado.
Cambia la función "fA" para distribuir las alturas del eje por cualquier otra que prefieras. Los valores
de la función deben empezar en 0 para la proa.
Desde el radio de arco, la semimanga en la flotación es calculada. Duplicando el valor de "L" se obtiene la manga.
Desde la semimanga y otras medidas, el área del arco sumergido (segmento) es calculado como "Seg".
RESULTADOS
La superficie mojada es calculada a partir del perímetro de cada cuaderna.
El volumen o desplazamiento de la carena es calculado a partir de las áreas sumergidas de cada cuaderna.
Para un RG65 de 1kg (1000 c.c.), el volumen aprox. del bulbo,orza y timón sería de 78 cc.
Para alcanzar el volumen correto, ajustar el calado máximo.
El centro de carena longitudinal es mostrado. El valor puede ser leido como mm desde la proa.
El coeficiente prismático es la relación entre el volumen de la carena y el área de la maestra por la eslora de flotación
LWL debe ser 650 mm como máximo para la clase RG 65.
LWL debe ser 1000 mm como máximo para la clase 1METRO.
CALCULOS DE ESCORA |  |  | "d7": reversed hyp
Introduzca el ángulo de escora. (Máx. de 30 grados para cálculos realistas.)
Luego, introducir varios valores de "trial incr" hasta que el volumen de la carena escorada sea similar al adrizado.
(Similar, quiere decir sobre el 1% aprox. El "trial incr" es una flotación modificada debido a la escora.)
Cuando los volúmenes sean similares, introducir varios valores de "trial trim" hasta el LCB escorado y estático sean similares
(El resultado es el cambio de trimado asociado a la escora; un valor negativo indica un trimado de proa.)
Puedes retroceder y cambiar el "trial incr" una fracción si el "trial trim" es grande.
Dado un "trial incr" y un "trial trim", el plano de flotación es calculado. Sus coordenadas son mostradas.
Los barcos con una significativa popa ancha, muestran un plano de flotación "desplazado".El ángulo de desplazamiento aprox. Es calculado.
El incremento de momento adrizante es calculado, relativo al calado especificado de la orza.
El "movimiento" de timón - se incrementa la tendencia ala orzada como resultado de la escora- es estimado
relativo al movimiento visto desde un casco cilíndrico "estandar".
El cambio en superficie mojada suele ser pequeño.
GRAFICOS
LINES: Un plano aproximado de las líneas del casco. Los francobordos en proa y popa se pueden cambiar si es necesario.
ROCKER: Un plano del perfil de quilla.
Haciendo la escora igual a 0 para los siguientes gráficos, se muestra el diseño adrizado (sin escora.)
AREAS: Curva de areas de las cuadernas por debajo de la flotación.
WATERPLANE: Plano de flotación.

## DESIGN
Design your own hull using circular arcs
CONVENTIONS
All lengths are in mm, all angles in degrees. Areas in sq.cm, volumes in cu.cm.
Required data entry cells are in red. Optional data parameters are in light blue.
The major calculated results are shown in green cells.
It is assumed that the stem and transom both just touch the load waterline,
ie neither immersed nor above the water level. Some calculation inaccuracy otherwise occurs.
METHOD
The cross-section at each station is a circular arc.
The centre of the arc's parent circle is placed at the "axis" point.
The "axis" point is 0 for the stem, and the "axis ht" for the transom. Other stations are distributed
between these two extremes in some way; five methods for "fA" are provided.
1: circular arc. The arc centres are distributed over a convex curve
derived from the rocker arc of rocker method 1.
2: linear increment. The arc centres are distributed over a straight
line between stem and transom.
3: reverse parabolic. The arc centres are distributed over a convex parabola
derived from the rocker parabolic arc of rocker method 4.
4: rev parab + linear. The arc centres are distributed over a convex parabola
derived from the rocker parabolic arc of rocker method 4, to which is added
a linear trend. The two are mixed in the proportions specified in the relevant cells.
5: reverse hyperbolic. The arc centres are distributed over a convex hyperbola
derived from the rocker hyperbolic arc of rocker method 6.
6: rev hyp + linear. The arc centres are distributed over a convex hyperbola
derived from the rocker hyperbolic arc of rocker method 6, to which is added
a linear trend. The two are mixed in the proportions specified in the relevant cells.
The radius of an arc's parent circle is determined by the placement of its circle centre, the "axis",
plus the desired draft or rocker of the hull at that station, "d".
The rocker is calculated according to one of the following methods, ensuring
that the specified maximum rocker draft is utilised. The rocker "d" methods are:
1: circular arc. The rocker is a circular arc, whose radius is calculated
to ensure that the specified maximum rocker draft is placed at station 5.
2: (- nothing- an interim column for method 3)
3: parabolic arc. The rocker arc is derived from the segment of a parabola.
The parabolic arc to be used starts with the value set as "param A" and
ends with the value set as "param B".
4: reversed parab. The arc of method 3 usually places the max rocker forward of
section 5. This reverses the arc, placing max rocker draft aft of station 5.
5: (- nothing- an inteim column for method 6)
6: hyperbolic arc. The rocker arc is derived from the segment of a hyperbola.
The hyperbolic arc to be used starts with the value set as "param A" and
ends with the value set as "param B".
7: reversed hyp. The arc of method 6 usually places the max rocker forward of
section 5. This reverses the arc, placing max rocker draft aft of station 5.
STATIC CALCULATIONS
Specify the rocker method; the calculated rocker depths are placed at each station.
Change the rocker depth "d" values at each station to whatever other values you prefer.
Specify the axis method to distribute the arc centres on the axis; the arc radius "R" is calculated.
Change the "fA" function to distribute the axis heights to any other you prefer. The function
values must start at 0 for the stem.
From the arc radius, the semi-beam at the waterline is calculated. Double the value of "L" to obtain the beam.
From the semi-beam and other measures, the area of the immersed arc is calculated as "Seg".
RESULTS
The wetted area is calculated from the girth (circumference) at each station.
The volume or displacement of the hull body is calculated from the section immersed areas.
For a 1kg RG65, the volume should allow for about 78cc of lead bulb plus fin and rudder volumes.
For a 4kg IOM, the volume should allow for about 220cc of lead bulb plus fin and rudder volumes.
To get the right volume, adjust the maximum rocker.
The longitudinal centre of bouyancy is shown. The value can be read as mm from the stem.
The prismatic coeff is the ratio of the largest section area to the hull volume.
LWL must be 650 max. for a RG65 and 1000 for an IOM | [10 empty] | Param A: |  | 1 |  |  | 1
Rocker (calado) para la clase 1M: 60 mm máx. | [10 empty] | Param B: |  | 3 |  |  | 1.43 |  |  |  |  | Mixing proportions
[11 empty] | a | 1612.0938 | -0.36603 |  |  | 0.6993 |  |  |  |  | 0.8 | 0.2 |  | 0.2
Axis ht: |  | 47 |  | "fA" method: |  | 4 |  | Max rocker: |  | 33.1 | b |  | 1 |  |  | 1
LWL: |  | 650 |  | "d" method: |  | 6 |  |  |  |  | c |  | -0.63397 |  |  | -1.6993
Stn sp: |  | 65 | [8 empty] | inc |  | 0.2 |  |  | 0.043
[12 empty] | ------------ "d" method #: ------------ | [7 empty] | --------- "fA" method #: --------
Stn | fA | Axis | d | R | L | Th | G | Pie | Seg | Wtd |  | 1 | 2 | 3 | 4 | 5 | 6 | 7 |  | 1 | 2 | 3 | 4 | 5 | 6
0 | 0 | 0 | 0 | 0 | 0 | 0 | 0 | 0 | 0 | 0 | 0 | 0 | 0 | 0 | 0 | 0 | 0 | 0 | 0 | 0 | 0 | 0 | 0 | 0 | 0
1 | 0.1393 | 6.5469 | 13.8811 | 20.428 | 19.3505 | 71.3076 | 50.8473 | 519.3541 | 392.6682 | 785.3365 | 1 | 11.9953 | 0.02224 | 15.0786 | 9.8135 | 0.011157 | 13.8811 | 10.4383 | 1 | 0.3624 | 0.1 | 0.29648 | 0.1393 | 0.31536 | 0.14307
2 | 0.26983 | 12.6822 | 23.7003 | 36.3826 | 34.1006 | 69.5995 | 88.3908 | 1607.9412 | 1175.4694 | 3526.4081 | 2 | 21.2629 | 0.036806 | 24.9541 | 18.1776 | 0.01905 | 23.7003 | 19.1507 | 2 | 0.64238 | 0.2 | 0.54917 | 0.26983 | 0.57857 | 0.27571
3 | 0.39058 | 18.3574 | 29.9219 | 48.2794 | 44.6531 | 67.6519 | 114.0115 | 2752.2001 | 1932.4839 | 7729.9355 | 3 | 27.8498 | 0.045296 | 30.7103 | 24.9216 | 0.024051 | 29.9219 | 25.9661 | 3 | 0.84138 | 0.3 | 0.75292 | 0.39058 | 0.78447 | 0.39689
4 | 0.50029 | 23.5136 | 32.9418 | 56.4555 | 51.3257 | 65.3863 | 128.8546 | 3637.2742 | 2430.4201 | 12152.1004 | 4 | 31.7891 | 0.04882 | 33.1 | 29.838 | 0.026478 | 32.9418 | 30.6899 | 4 | 0.96039 | 0.4 | 0.90145 | 0.50029 | 0.92719 | 0.50544
5 | 0.59741 | 28.0783 | 33.1 | 61.1783 | 54.3543 | 62.6801 | 133.8549 | 4094.5035 | 2568.3295 | 15409.977 | 5 | 33.1 | 0.048188 | 32.6713 | 32.6713 | 0.026605 | 33.1 | 33.1 | 5 | 1 | 0.5 | 0.98705 | 0.59741 | 1 | 0.6
6 | 0.68 | 31.96 | 30.6899 | 62.6499 | 53.8847 | 59.3271 | 129.7419 | 4064.1556 | 2342 | 16393.9997 | 6 | 31.7891 | 0.044009 | 29.838 | 33.1 | 0.024668 | 30.6899 | 32.9418 | 6 | 0.96039 | 0.6 | 1 | 0.68 | 0.99522 | 0.67904
7 | 0.74556 | 35.0414 | 25.9661 | 61.0074 | 49.9401 | 54.9439 | 117.0063 | 3569.1281 | 1819.1606 | 14553.2846 | 7 | 27.8498 | 0.036758 | 24.9216 | 30.7103 | 0.020871 | 25.9661 | 29.9219 | 7 | 0.84138 | 0.7 | 0.9278 | 0.74556 | 0.90399 | 0.7408
8 | 0.79078 | 37.1667 | 19.1507 | 56.3174 | 42.3118 | 48.7039 | 95.7445 | 2696.0396 | 1123.4518 | 10111.066 | 8 | 21.2629 | 0.026811 | 18.1776 | 24.9541 | 0.015393 | 19.1507 | 23.7003 | 8 | 0.64238 | 0.8 | 0.7539 | 0.79078 | 0.71602 | 0.7832
9 | 0.81111 | 38.1221 | 10.4383 | 48.5605 | 30.0802 | 38.2752 | 64.8794 | 1575.2878 | 428.565 | 4285.6501 | 9 | 11.9953 | 0.014474 | 9.8135 | 15.0786 | 0.0083901 | 10.4383 | 13.8811 | 9 | 0.3624 | 0.9 | 0.45555 | 0.81111 | 0.41937 | 0.80387
10 | 0.8 | 37.6 | 0 | 37.6 | 0 | 0 | 0 | 0 | 0 | 0 | 10 | 0 | 0 | 0 | 0 | 0 | 0 | 0 | 10 | 0 | 1 | 0 | 0.8 | 0 | 0.8
[9 empty] | 14212.5484 |  |  | ------------ "d" method #: ------------ 2: 0.04882; ------------ "d" method #: ------------ 5: 0.026605
[Accuracy |  | 1%] |  | Wetted area (cm^2) |  |  | 608.37
|  | [.1%] |  | Volume (cc) |  |  |  |  | 925.3294 | 84947.7578 |  | ------------ "d" method #: ------------ 3: "d1": circular arc |  | "fA1": circular arc
|  | [.3%] |  | LCB (station) | [5 empty] | 5.327 |  | ------------ "d" method #: ------------ 3: "d2": (- nothing-) |  | "fA2": linear incr
|  |  |  | LCB from stem (mm) | [5 empty] | 346.2521 | -3.2695 | ------------ "d" method #: ------------ 1: %; ------------ "d" method #: ------------ 3: "d3": parabolic arc |  | "fA3": reverse parabolic
|  |  |  | Prismatic coeff |  |  |  |  | 0.55428 |  |  | ------------ "d" method #: ------------ 3: "d4": reversed parab |  | "fA4": rev parab + linear
|  |  |  | Rocker "entry" angle at Stn.2 |  |  |  |  | 15.6351 |  |  | ------------ "d" method #: ------------ 3: "d5": (- nothing-) |  | "fA5": reverse hyperbolic
[12 empty] | ------------ "d" method #: ------------ 3: "d6": hyperbolic arc |  | "fA6": rev hyperb + linear
HEELED CALCULATIONS | [11 empty] | ------------ "d" method #: ------------ 3: "d7": reversed hyp
Enter the angle of heel. (Max of 30deg for realistic calculations.)
Then, enter various values of "trial incr" until the heeled volume is similar to the static volume.
(Similar -- within, say, 1%. The "trial incr" is a trial waterline change due to heel.)
When the volumes are similar, enter various values of "trial trim" until the heeled and static LCB's agree.
(The result is the change of trim associated with heeling; a negative value indicates "bows down".)
You may need to go back and change the "trial incr" a fraction if "trial trim" is large.
Given "trial incr" and "trial trim", the heeled waterplane is calculated. Its co-ordinates are shown.
Boats with significant transom beam show a "slewed" waterplane; the approximate angle of slew is calculated.
The increased righting moment is calculated, relative to the length of the fin specified.
The helm "movement" - increased weather helm as a result of heel - is estimated
relative to the movement seen from a "standard" hull tube.
The change in wetted area should be small.
GRAPHS
LINES: an approximate plot of the hull lines. Change the sheerline if nesessary.
ROCKER: a plot of the rocker profile.
Set heel to 0 for the following graphs to show the static (ie not heeled) design.
AREAS: a plot of the immersed section areas.
WATERPLANE: a plot of the waterplane.
(Nota: Fin (orza) suele ser 300-350 mmm en RG65, y 420 para1M)
[9 empty] | Vol | LCB
Heel: | 30 | Trial incr: |  |  | 4.25 |  |  | Flat | 925.3294 | 5.327 | [9 empty] | "fA6": rev hyp + linear
Fin | 300 | Trial trim: |  |  | 0.55 |  |  | Heel | 925.8132 | 5.326
|  | Slew (approx) |  |  | 1.0772
|  | Righting incr |  |  | 9.331% | (approx)
|  | Helm movement |  |  | 62.76% | (compared to "std" hull tube)
|  | Wet area chg |  |  | 0.8138%
|  | S(h) | 0.5 | S(t) | 0.0095992 | C(h) |  | 0.86603 |  |  | Waterline beam
HEELED |  | Axis | d" | R | L' | Th' | G' | Pie' | Seg' | Wtd | Stbd | ------------ "d" method #: ------------ 1: Port; ------------ "d" method #: ------------ 2: RM
0 |  | 0 | -7.0043 | 0 | 0 | 0 | 0 | 0 | 0 | 0 | 0 | ------------ "d" method #: ------------ 1: 0; ------------ "d" method #: ------------ 2: 0
1 |  | 6.5469 | 8.3778 | 20.428 | 16.4953 | 53.851 | 38.3996 | 392.213 | 193.4414 | 386.8829 | 19.7688 | ------------ "d" method #: ------------ 1: -13.2218; ------------ "d" method #: ------------ 2: 1266.4453
2 |  | 12.6822 | 19.643 | 36.3826 | 32.3029 | 62.6065 | 79.5097 | 1446.3832 | 905.6462 | 2716.9387 | 38.644 | ------------ "d" method #: ------------ 1: -25.9618; ------------ "d" method #: ------------ 2: 11485.6146
3 |  | 18.3574 | 27.2489 | 48.2794 | 43.4582 | 64.1765 | 108.1546 | 2610.8165 | 1696.8693 | 6787.477 | 52.6369 | ------------ "d" method #: ------------ 1: -34.2795; ------------ "d" method #: ------------ 2: 31150.1466
4 |  | 23.5136 | 31.5835 | 56.4555 | 50.6814 | 63.8605 | 125.8477 | 3552.3972 | 2291.8511 | 11459.2553 | 62.4382 | ------------ "d" method #: ------------ 1: -38.9246; ------------ "d" method #: ------------ 2: 53889.7405
5 |  | 28.0783 | 32.9772 | 61.1783 | 54.2907 | 62.5505 | 133.5782 | 4086.0401 | 2554.9839 | 15329.9031 | 68.3298 | ------------ "d" method #: ------------ 1: -40.2515; ------------ "d" method #: ------------ 2: 71739.4873
6 |  | 31.96 | 31.711 | 62.6499 | 54.4775 | 60.4069 | 132.1034 | 4138.1289 | 2452.6599 | 17168.619 | 70.4575 | ------------ "d" method #: ------------ 1: -38.4975; ------------ "d" method #: ------------ 2: 78387.0092
7 |  | 35.0414 | 28.024 | 61.0074 | 51.3225 | 57.2724 | 121.965 | 3720.386 | 2027.5938 | 16220.7504 | 68.8432 | ------------ "d" method #: ------------ 1: -33.8018; ------------ "d" method #: ------------ 2: 71049.6397
8 |  | 37.1667 | 22.1173 | 56.3174 | 44.7438 | 52.6074 | 103.4181 | 2912.1182 | 1381.8793 | 12436.9135 | 63.3271 | ------------ "d" method #: ------------ 1: -26.1604; ------------ "d" method #: ------------ 2: 51359.8501
9 |  | 38.1221 | 14.1569 | 48.5605 | 34.2712 | 44.8895 | 76.0913 | 1847.5148 | 668.4645 | 6684.645 | 53.3322 | ------------ "d" method #: ------------ 1: -15.2101; ------------ "d" method #: ------------ 2: 25483.3008
10 |  | 37.6 | 4.2726 | 37.6 | 17.4081 | 27.5797 | 36.198 | 680.5216 | 100.3543 | 1103.8972 | 36.2081 | ------------ "d" method #: ------------ 1: 1.3919; ------------ "d" method #: ------------ 2: 3773.3213
|  |  |  | Wetted area |  |  | 613.3206 |  | 14273.7436 |  |  | ------------ "d" method #: ------------ 2: 27.9944; ------------ "d" method #: ------------ 3: Estimated righting radius
|  |  |  | Volume (cc) |  |  |  |  | 925.8132 | 90295.2822
|  |  |  | LCB (station) | [5 empty] | 5.326
[12 empty] | ------------ "d" method #: ------------ 4: R; ------------ "d" method #: ------------ 5: alfa; ------------ "d" method #: ------------ 6: alfaRad | SENOalfa |  | SENO1/2alfa |  | yg | COSalfa
d' = R - (Axis+incr).Cos(Heel)
d" = d' - Sin(tilt).StnGap(LCB-Stn) | [11 empty] | ------------ "d" method #: ------------ 4: 62.6499; ------------ "d" method #: ------------ 5: 60.4069; ------------ "d" method #: ------------ 6: 1.0543 | 0.65685 |  | 0.93649 |  | 18.3415 | -0.75402

## LINES
Sheerline |  | 62 | 5
Transom |  | 40 |  | -130 | -125 | -120 | -115 | -110 | -105 | -100 | -95 | -90 | -85 | -80 | -75 | -70 | -65 | -60 | -55 | -50 | -45 | -40 | -35 | -30 | -25 | -20 | -15 | -10 | -5 | 0 | 5 | 10 | 15 | 20 | 25 | 30 | 35 | 40 | 45 | 50 | 55 | 60 | 65 | 70 | 75 | 80 | 85 | 90 | 95 | 100 | 105 | 110 | 115 | 120 | 125 | 130
Axis | d | R | R^2 | 16900 | 15625 | 14400 | 13225 | 12100 | 11025 | 10000 | 9025 | 8100 | 7225 | 6400 | 5625 | 4900 | 4225 | 3600 | 3025 | 2500 | 2025 | 1600 | 1225 | 900 | 625 | 400 | 225 | 100 | 25 | 0 | 25 | 100 | 225 | 400 | 625 | 900 | 1225 | 1600 | 2025 | 2500 | 3025 | 3600 | 4225 | 4900 | 5625 | 6400 | 7225 | 8100 | 9025 | 10000 | 11025 | 12100 | 13225 | 14400 | 15625 | 16900
0 | 0 | 0 | 0 | #N/A | #N/A | #N/A | #N/A | #N/A | #N/A | #N/A | #N/A | #N/A | #N/A | #N/A | #N/A | #N/A | #N/A | #N/A | #N/A | #N/A | #N/A | #N/A | #N/A | #N/A | #N/A | #N/A | #N/A | #N/A | #N/A | #N/A | #N/A | #N/A | #N/A | #N/A | #N/A | #N/A | #N/A | #N/A | #N/A | #N/A | #N/A | #N/A | #N/A | #N/A | #N/A | #N/A | #N/A | #N/A | #N/A | #N/A | #N/A | #N/A | #N/A | #N/A | #N/A | #N/A
6.5469 | 13.8811 | 20.428 | 417.3021 | #N/A | #N/A | #N/A | #N/A | #N/A | #N/A | #N/A | #N/A | #N/A | #N/A | #N/A | #N/A | #N/A | #N/A | #N/A | #N/A | #N/A | #N/A | #N/A | #N/A | #N/A | #N/A | 2.3873 | -7.3204 | -11.2661 | -13.2597 | -13.8811 | -13.2597 | -11.2661 | -7.3204 | 2.3873 | #N/A | #N/A | #N/A | #N/A | #N/A | #N/A | #N/A | #N/A | #N/A | #N/A | #N/A | #N/A | #N/A | #N/A | #N/A | #N/A | #N/A | #N/A | #N/A | #N/A | #N/A | #N/A
12.6822 | 23.7003 | 36.3826 | 1323.6908 | #N/A | #N/A | #N/A | #N/A | #N/A | #N/A | #N/A | #N/A | #N/A | #N/A | #N/A | #N/A | #N/A | #N/A | #N/A | #N/A | #N/A | #N/A | #N/A | 2.7479 | -7.9015 | -13.7505 | -17.7101 | -20.4643 | -22.2991 | -23.3551 | -23.7003 | -23.3551 | -22.2991 | -20.4643 | -17.7101 | -13.7505 | -7.9015 | 2.7479 | #N/A | #N/A | #N/A | #N/A | #N/A | #N/A | #N/A | #N/A | #N/A | #N/A | #N/A | #N/A | #N/A | #N/A | #N/A | #N/A | #N/A | #N/A | #N/A
18.3574 | 29.9219 | 48.2794 | 2330.896 | #N/A | #N/A | #N/A | #N/A | #N/A | #N/A | #N/A | #N/A | #N/A | #N/A | #N/A | #N/A | #N/A | #N/A | #N/A | #N/A | #N/A | 0.86754 | -8.6777 | -14.8976 | -19.4698 | -22.9451 | -25.5845 | -27.5326 | -28.8749 | -29.6623 | -29.9219 | -29.6623 | -28.8749 | -27.5326 | -25.5845 | -22.9451 | -19.4698 | -14.8976 | -8.6777 | 0.86754 | #N/A | #N/A | #N/A | #N/A | #N/A | #N/A | #N/A | #N/A | #N/A | #N/A | #N/A | #N/A | #N/A | #N/A | #N/A | #N/A | #N/A
23.5136 | 32.9418 | 56.4555 | 3187.2206 | #N/A | #N/A | #N/A | #N/A | #N/A | #N/A | #N/A | #N/A | #N/A | #N/A | #N/A | #N/A | #N/A | #N/A | #N/A | 10.777 | -2.7013 | -10.5777 | -16.3263 | -20.7833 | -24.3113 | -27.1048 | -29.2805 | -30.9127 | -32.0491 | -32.72 | -32.9418 | -32.72 | -32.0491 | -30.9127 | -29.2805 | -27.1048 | -24.3113 | -20.7833 | -16.3263 | -10.5777 | -2.7013 | 10.777 | #N/A | #N/A | #N/A | #N/A | #N/A | #N/A | #N/A | #N/A | #N/A | #N/A | #N/A | #N/A | #N/A | #N/A | #N/A
28.0783 | 33.1 | 61.1783 | 3742.7788 | #N/A | #N/A | #N/A | #N/A | #N/A | #N/A | #N/A | #N/A | #N/A | #N/A | #N/A | #N/A | #N/A | #N/A | 16.1292 | 1.2869 | -7.1748 | -13.3678 | -18.2119 | -22.0992 | -25.2395 | -27.7588 | -29.7385 | -31.2326 | -32.2772 | -32.8953 | -33.1 | -32.8953 | -32.2772 | -31.2326 | -29.7385 | -27.7588 | -25.2395 | -22.0992 | -18.2119 | -13.3678 | -7.1748 | 1.2869 | 16.1292 | #N/A | #N/A | #N/A | #N/A | #N/A | #N/A | #N/A | #N/A | #N/A | #N/A | #N/A | #N/A | #N/A | #N/A
31.96 | 30.6899 | 62.6499 | 3925.0046 | #N/A | #N/A | #N/A | #N/A | #N/A | #N/A | #N/A | #N/A | #N/A | #N/A | #N/A | #N/A | #N/A | #N/A | 13.9321 | 1.9599 | -5.7892 | -11.629 | -16.2583 | -20.0016 | -23.04 | -25.4857 | -27.4117 | -28.8677 | -29.8866 | -30.49 | -30.6899 | -30.49 | -29.8866 | -28.8677 | -27.4117 | -25.4857 | -23.04 | -20.0016 | -16.2583 | -11.629 | -5.7892 | 1.9599 | 13.9321 | #N/A | #N/A | #N/A | #N/A | #N/A | #N/A | #N/A | #N/A | #N/A | #N/A | #N/A | #N/A | #N/A | #N/A
35.0414 | 25.9661 | 61.0074 | 3721.9065 | #N/A | #N/A | #N/A | #N/A | #N/A | #N/A | #N/A | #N/A | #N/A | #N/A | #N/A | #N/A | #N/A | #N/A | 24.0002 | 8.6424 | 0.085578 | -6.1522 | -11.0228 | -14.9277 | -18.0803 | -20.6085 | -22.5946 | -24.0933 | -25.1409 | -25.7608 | -25.9661 | -25.7608 | -25.1409 | -24.0933 | -22.5946 | -20.6085 | -18.0803 | -14.9277 | -11.0228 | -6.1522 | 0.085578 | 8.6424 | 24.0002 | #N/A | #N/A | #N/A | #N/A | #N/A | #N/A | #N/A | #N/A | #N/A | #N/A | #N/A | #N/A | #N/A | #N/A
37.1667 | 19.1507 | 56.3174 | 3171.6477 | #N/A | #N/A | #N/A | #N/A | #N/A | #N/A | #N/A | #N/A | #N/A | #N/A | #N/A | #N/A | #N/A | #N/A | #N/A | 25.0569 | 11.2505 | 3.3045 | -2.4773 | -6.9542 | -10.4951 | -13.2977 | -15.4798 | -17.1164 | -18.2558 | -18.9283 | -19.1507 | -18.9283 | -18.2558 | -17.1164 | -15.4798 | -13.2977 | -10.4951 | -6.9542 | -2.4773 | 3.3045 | 11.2505 | 25.0569 | #N/A | #N/A | #N/A | #N/A | #N/A | #N/A | #N/A | #N/A | #N/A | #N/A | #N/A | #N/A | #N/A | #N/A | #N/A
38.1221 | 10.4383 | 48.5605 | 2358.1181 | #N/A | #N/A | #N/A | #N/A | #N/A | #N/A | #N/A | #N/A | #N/A | #N/A | #N/A | #N/A | #N/A | #N/A | #N/A | #N/A | #N/A | 19.8706 | 10.5882 | 4.4603 | -0.063167 | -3.5086 | -6.1285 | -8.0635 | -9.3975 | -10.1802 | -10.4383 | -10.1802 | -9.3975 | -8.0635 | -6.1285 | -3.5086 | -0.063167 | 4.4603 | 10.5882 | 19.8706 | #N/A | #N/A | #N/A | #N/A | #N/A | #N/A | #N/A | #N/A | #N/A | #N/A | #N/A | #N/A | #N/A | #N/A | #N/A | #N/A | #N/A
37.6 | 0 | 37.6 | 1413.76 | #N/A | #N/A | #N/A | #N/A | #N/A | #N/A | #N/A | #N/A | #N/A | #N/A | #N/A | #N/A | #N/A | #N/A | #N/A | #N/A | #N/A | #N/A | #N/A | 23.861 | 14.9337 | 9.5151 | 5.7604 | 3.1216 | 1.3542 | 0.33393 | 0 | 0.33393 | 1.3542 | 3.1216 | 5.7604 | 9.5151 | 14.9337 | 23.861 | #N/A | #N/A | #N/A | #N/A | #N/A | #N/A | #N/A | #N/A | #N/A | #N/A | #N/A | #N/A | #N/A | #N/A | #N/A | #N/A | #N/A | #N/A | #N/A
|  | #N/A |  | #N/A | #N/A | #N/A | #N/A | #N/A | #N/A | #N/A | #N/A | #N/A | #N/A | #N/A | #N/A | #N/A | #N/A | #N/A | #N/A | #N/A | #N/A | #N/A | #N/A | #N/A | #N/A | #N/A | #N/A | #N/A | #N/A | 0 | 62 | #N/A | #N/A | #N/A | #N/A | #N/A | #N/A | #N/A | #N/A | #N/A | #N/A | #N/A | #N/A | #N/A | #N/A | #N/A | #N/A | #N/A | #N/A | #N/A | #N/A | #N/A | #N/A | #N/A | #N/A | #N/A
|  |  |  | #N/A | #N/A | #N/A | #N/A | #N/A | #N/A | #N/A | #N/A | #N/A | #N/A | #N/A | #N/A | #N/A | #N/A | #N/A | #N/A | #N/A | #N/A | #N/A | #N/A | #N/A | #N/A | #N/A | #N/A | #N/A | #N/A | -13.8811 | -13.2597 | -11.2661 | -7.3204 | 2.3873 | 62 | #N/A | #N/A | #N/A | #N/A | #N/A | #N/A | #N/A | #N/A | #N/A | #N/A | #N/A | #N/A | #N/A | #N/A | #N/A | #N/A | #N/A | #N/A | #N/A | #N/A | #N/A
|  |  |  | #N/A | #N/A | #N/A | #N/A | #N/A | #N/A | #N/A | #N/A | #N/A | #N/A | #N/A | #N/A | #N/A | #N/A | #N/A | #N/A | #N/A | #N/A | #N/A | #N/A | #N/A | #N/A | #N/A | #N/A | #N/A | #N/A | -23.7003 | -23.3551 | -22.2991 | -20.4643 | -17.7101 | -13.7505 | -7.9015 | 2.7479 | 62 | #N/A | #N/A | #N/A | #N/A | #N/A | #N/A | #N/A | #N/A | #N/A | #N/A | #N/A | #N/A | #N/A | #N/A | #N/A | #N/A | #N/A | #N/A
|  |  |  | #N/A | #N/A | #N/A | #N/A | #N/A | #N/A | #N/A | #N/A | #N/A | #N/A | #N/A | #N/A | #N/A | #N/A | #N/A | #N/A | #N/A | #N/A | #N/A | #N/A | #N/A | #N/A | #N/A | #N/A | #N/A | #N/A | -29.9219 | -29.6623 | -28.8749 | -27.5326 | -25.5845 | -22.9451 | -19.4698 | -14.8976 | -8.6777 | 0.86754 | 62 | #N/A | #N/A | #N/A | #N/A | #N/A | #N/A | #N/A | #N/A | #N/A | #N/A | #N/A | #N/A | #N/A | #N/A | #N/A | #N/A
|  |  |  | #N/A | #N/A | #N/A | #N/A | #N/A | #N/A | #N/A | #N/A | #N/A | #N/A | #N/A | #N/A | #N/A | #N/A | #N/A | #N/A | #N/A | #N/A | #N/A | #N/A | #N/A | #N/A | #N/A | #N/A | #N/A | #N/A | -32.9418 | -32.72 | -32.0491 | -30.9127 | -29.2805 | -27.1048 | -24.3113 | -20.7833 | -16.3263 | -10.5777 | -2.7013 | 10.777 | 62 | #N/A | #N/A | #N/A | #N/A | #N/A | #N/A | #N/A | #N/A | #N/A | #N/A | #N/A | #N/A | #N/A | #N/A
|  |  |  | #N/A | #N/A | #N/A | #N/A | #N/A | #N/A | #N/A | #N/A | #N/A | #N/A | #N/A | #N/A | #N/A | #N/A | #N/A | #N/A | #N/A | #N/A | #N/A | #N/A | #N/A | #N/A | #N/A | #N/A | #N/A | #N/A | -33.1 | -32.8953 | -32.2772 | -31.2326 | -29.7385 | -27.7588 | -25.2395 | -22.0992 | -18.2119 | -13.3678 | -7.1748 | 1.2869 | 16.1292 | 62 | #N/A | #N/A | #N/A | #N/A | #N/A | #N/A | #N/A | #N/A | #N/A | #N/A | #N/A | #N/A | #N/A
|  |  |  | #N/A | #N/A | #N/A | #N/A | #N/A | #N/A | #N/A | #N/A | #N/A | #N/A | #N/A | #N/A | #N/A | 62 | 13.9321 | 1.9599 | -5.7892 | -11.629 | -16.2583 | -20.0016 | -23.04 | -25.4857 | -27.4117 | -28.8677 | -29.8866 | -30.49 | -30.6899 | #N/A | #N/A | #N/A | #N/A | #N/A | #N/A | #N/A | #N/A | #N/A | #N/A | #N/A | #N/A | #N/A | #N/A | #N/A | #N/A | #N/A | #N/A | #N/A | #N/A | #N/A | #N/A | #N/A | #N/A | #N/A | #N/A
|  |  |  | #N/A | #N/A | #N/A | #N/A | #N/A | #N/A | #N/A | #N/A | #N/A | #N/A | #N/A | #N/A | #N/A | 62 | 24.0002 | 8.6424 | 0.085578 | -6.1522 | -11.0228 | -14.9277 | -18.0803 | -20.6085 | -22.5946 | -24.0933 | -25.1409 | -25.7608 | -25.9661 | #N/A | #N/A | #N/A | #N/A | #N/A | #N/A | #N/A | #N/A | #N/A | #N/A | #N/A | #N/A | #N/A | #N/A | #N/A | #N/A | #N/A | #N/A | #N/A | #N/A | #N/A | #N/A | #N/A | #N/A | #N/A | #N/A
|  |  |  | #N/A | #N/A | #N/A | #N/A | #N/A | #N/A | #N/A | #N/A | #N/A | #N/A | #N/A | #N/A | #N/A | #N/A | 62 | 25.0569 | 11.2505 | 3.3045 | -2.4773 | -6.9542 | -10.4951 | -13.2977 | -15.4798 | -17.1164 | -18.2558 | -18.9283 | -19.1507 | #N/A | #N/A | #N/A | #N/A | #N/A | #N/A | #N/A | #N/A | #N/A | #N/A | #N/A | #N/A | #N/A | #N/A | #N/A | #N/A | #N/A | #N/A | #N/A | #N/A | #N/A | #N/A | #N/A | #N/A | #N/A | #N/A
|  |  |  | #N/A | #N/A | #N/A | #N/A | #N/A | #N/A | #N/A | #N/A | #N/A | #N/A | #N/A | #N/A | #N/A | #N/A | #N/A | #N/A | 62 | 19.8706 | 10.5882 | 4.4603 | -0.063167 | -3.5086 | -6.1285 | -8.0635 | -9.3975 | -10.1802 | -10.4383 | #N/A | #N/A | #N/A | #N/A | #N/A | #N/A | #N/A | #N/A | #N/A | #N/A | #N/A | #N/A | #N/A | #N/A | #N/A | #N/A | #N/A | #N/A | #N/A | #N/A | #N/A | #N/A | #N/A | #N/A | #N/A | #N/A
|  |  |  | #N/A | #N/A | #N/A | #N/A | #N/A | #N/A | #N/A | #N/A | #N/A | #N/A | #N/A | #N/A | #N/A | #N/A | #N/A | #N/A | #N/A | #N/A | 62 | 23.861 | 14.9337 | 9.5151 | 5.7604 | 3.1216 | 1.3542 | 0.33393 | 0 | #N/A | #N/A | #N/A | #N/A | #N/A | #N/A | #N/A | #N/A | #N/A | #N/A | #N/A | #N/A | #N/A | #N/A | #N/A | #N/A | #N/A | #N/A | #N/A | #N/A | #N/A | #N/A | #N/A | #N/A | #N/A | #N/A
Introducir valores
en las celdas:
C1 y C2
FRANCOBORDOS
[18 empty] | Section |  | s | Fb |  | x | y
[19 empty] | 0 | 0 | 62 |  | 0 | 62
If some of the lines above the waterline seem "funny", | [18 empty] | 1 | 65 | 59.8 |  | 65 | 59.8
that is because Excel is struggling to draw something it wasn't designed to do! | [18 empty] | 2 | 130 | 57.6 |  | 130 | 57.6
[19 empty] | 3 | 195 | 55.4 |  | 195 | 55.4
[19 empty] | 4 | 260 | 53.2 |  | 260 | 53.2
[19 empty] | 5 | 325 | 51 |  | 325 | 51
[19 empty] | 6 | 390 | 48.8 |  | 390 | 48.8
[19 empty] | 7 | 455 | 46.6 |  | 455 | 46.6
[19 empty] | 8 | 520 | 44.4 |  | 520 | 44.4
[19 empty] | 9 | 585 | 42.2 |  | 585 | 42.2
[19 empty] | 10 | 650 | 40 |  | 650 | 40
-0.033846

## PROFIL
33.1
CENTRO DE RESISTENCIA LATERAL DEL CASCO SIN APENDICES
0 | 0 | 0 |  |  |  | (CLR)
1 | 13.8811 | -13.8811 | [8 empty] | 62 | 40
2 | 23.7003 | -23.7003 |  |  | Area lateral del casco: | 72.1711 | cm^2 |  |  |  | 0 | 0
3 | 29.9219 | -29.9219
4 | 32.9418 | -32.9418 |  |  | YG: | 313.4349 | mm desde proa
5 | 33.1 | -33.1
6 | 30.6899 | -30.6899 |  |  | ZG: | -13.3431 | mm desde la flotación
7 | 25.9661 | -25.9661 | 0
8 | 19.1507 | -19.1507 |  |  |  | Y
9 | 10.4383 | -10.4383
10 | 0 | 0
Z
|  |  | Cuaderna | calado | F.S. | Función | d | Md | Md' | Md''
|  |  | 0 | 0 | 0.5 | 0 | 0 | 0 | 0 | 0
|  |  | 1 | 13.8811 | 2 | 27.7621 | 1 | 27.7621 | 385.3674 | 192.6837
|  |  | 2 | 23.7003 | 1 | 23.7003 | 2 | 47.4007 | 561.7057 | 280.8529
|  |  | 3 | 29.9219 | 2 | 59.8439 | 3 | 179.5316 | 1790.6439 | 895.3219
|  |  | 4 | 32.9418 | 1 | 32.9418 | 4 | 131.7674 | 1085.165 | 542.5825
|  |  | 5 | 33.1 | 2 | 66.2 | 5 | 331 | 2191.22 | 1095.61
|  |  | 6 | 30.6899 | 1 | 30.6899 | 6 | 184.1391 | 941.8673 | 470.9337
|  |  | 7 | 25.9661 | 2 | 51.9321 | 7 | 363.525 | 1348.4738 | 674.2369
|  |  | 8 | 19.1507 | 1 | 19.1507 | 8 | 153.2057 | 366.7499 | 183.3749
|  |  | 9 | 10.4383 | 2 | 20.8766 | 9 | 187.8896 | 217.9168 | 108.9584
|  |  | 10 | 0 | 0.5 | 0 | 10 | 0 | 0 | 0
[6 empty] | 333.0975 |  | 1606.2212 |  | 4444.5549

## AREAS
0 | 0
1 | 392.6682
2 | 1175.4694
3 | 1932.4839
4 | 2430.4201
5 | 2568.3295
6 | 2342
7 | 1819.1606
8 | 1123.4518
9 | 428.565
10 | 0

## WATERPLANE
0 | 0 | 0
1 | 19.7688 | -13.2218
2 | 38.644 | -25.9618
3 | 52.6369 | -34.2795
4 | 62.4382 | -38.9246
5 | 68.3298 | -40.2515
6 | 70.4575 | -38.4975
7 | 68.8432 | -33.8018
8 | 63.3271 | -26.1604
9 | 53.3322 | -15.2101
10 | 36.2081 | 1.3919

## CdG
TABLA DE PESOS Y C.d.G.
Elemento | Peso (gr) | Xg (mm) | Momto. X | Yg (mm) | Momto. Y | Zg (mm) | Momto. Z
Casco | 90 | 0 | 0 | 320 | 28800 | -37 | -3330
Caja orza | 10 | 0 | 0 | 350 | 3500 | 8 | 80
Cubierta | 35 | 0 | 0 | 360 | 12600 | 55 | 1925
Timón | 4 | 0 | 0 | 615 | 2460 | -50 | -200
Orza | 60 | 0 | 0 | 350 | 21000 | -133 | -7980
Bulbo | 500 | 0 | 0 | 350 | 175000 | -287 | -143500
Mastil+Goos. | 35 | 0 | 0 | 200 | 7000 | 510 | 17850
Botav.mayor | 7 | 0 | 0 | 280 | 1960 | 90 | 630
Botav.foque | 8 | 0 | 0 | 110 | 880 | 735 | 5880
Vela mayor | 16 | 0 | 0 | 410 | 6560 | 497 | 7952
Vela foque | 9 | 0 | 0 | 222 | 1998 | 354 | 3186
Batería | 109 | 0 | 0 | 290 | 31610 | -20 | -2180
Servo velas | 45 | 0 | 0 | 367 | 16515 | -20 | -900
Servo timón | 45 | 0 | 0 | 367 | 16515 | -20 | -900
Receptor | 17 | 0 | 0 | 350 | 5950 | 0 | 0
Interruptor | 9 | 0 | 0 | 350 | 3150 | 0 | 0
Contra | 4 | 0 | 0 | 200 | 800 | 65 | 260
Lastre |  |  | 0 |  | 0 |  | 0
|  |  | 0 |  | 0 |  | 0
|  |  | 0 |  | 0 |  | 0
|  |  | 0 |  | 0 |  | 0
| 1003 |  | 0 |  | 336298 |  | -121227
| Peso= | 1003 | gr
| Xg= | 0 | mm | (+ Babor, - Estribor) |  | Nota: El C.d.G. Tiene que coincidir con el
LCB total (Casco+apéndices)
| Yg= | 335.2921 | mm | (desde proa)
| Zg= | -120.8644 | mm | (+ por encima de la flotación, - por debajo de la flotación)

## Superficie y Centro Velico
Medidas del Casco | (cm) |  |  | CALCULO DE LA SUPERFICIE Y CENTRO VELICO
LwL | 65
Franco Bordo Popa | 5 |  |  |  |  | If
Franco Bordo Proa | 6 | [5 empty] | A
Posición Mastil | 35 |  |  |  | h1 | B
Altura Mastil | 100 | [5 empty] | Alunamiento A
Altura botavara(BAS) | 8 |  |  |  |  | b1
Francobordo pos. Mastil(H) | 5.8 |  |  |  | If | C
Separación foque-mastil (s) | 1 |  |  |  |  | h2
Velas Mayor | (cm) |  |  |  |  | b2
lf/Ancho superior trapecio B | 0.5 |  |  |  |  | D
h1/Altura Trapecio B | 11.5 |  |  |  |  | h3
b1/Base Trapecio B | 12 |  |  |  |  | b3
Alunamiento sec. A | 2
h2/Altura Trapecio C | 11.5
b2/Base Trapecio C | 15.5 |  |  |  | Ht | h4
h3/Altura Trapecio D | 11.5
b3/Base Trapecio D | 17 |  |  |  |  | E
h4/Altura Trapecio E | 54
b4/Base Trapecio E | 21.7 |  |  |  | s
FOQUE | (cm) |  |  |  | Bt | b4
Ht/Altura triangulo | 65 |  |  |  |  | BAS
lf/Ancho superior | 0.5 |  |  |  | H
Bt/Base triangulo | 23
SUPERFICIES | (cm^2)
FOQUE | 763.75 |  |  |  |  | Sv= | 2247.2096 | cm^2
MAYOR | 1483.4596 |  |  |  |  | Altura con respecto a la flotación= | 43.9942 | cm
SECCION E | 1044.9 |  |  |  |  | Posición longitudinal respecto al mastil= | 0.59055 | cm
SECCION D | 186.875 |  |  |  | ( Nota: | + a popa del mastil, - a proa del mastil )
SECCION C | 158.125
SECCION B | 71.875 |  |  | Foque: | 33.9866 | %
SECCION A | 21.6846 |  |  | Mayor: | 66.0134 | %
TOTAL | 2247.2096
| elemto. | Area | Yg | My | Zg | Mz |  | Z
| SECCION E | 1044.9 | 5.2894 | 5526.9058 | 33.907 | 35429.4
| SECCION D | 186.875 | 7.4565 | 1393.4371 | 67.6615 | 12644.25
| SECCION C | 158.125 | 5.3821 | 851.0396 | 79.0061 | 12492.8333
| SECCION B | 71.875 | 0.36636 | 26.3321 | 88.9867 | 6395.9167
| SECCION A | 21.6846 | 6.85 | 148.5396 | 90.75 | 1967.8782
| Tot. MAYOR | 1483.4596 | 5.3566 | 7946.2543 | 46.4659 | 68930.2782
Y
| FOQUE | 763.75 | -8.6667 | -6619.1667 | 22.1277 | 16900
| Total Sv | 2247.2096 | 0.59055 |  | 38.1942

## Area lateral ORZA
CALCULO DEL AREA LATERAL DE LA ORZA
Es un método aproximado, se han omitido algunas consideraciones como los coeff. de empuje y resistencia en velas, etc.
Se ha basado en igualar el momento de la fuerza de sustentación de la orza :
Fuerza Lift=0,5*densidad* Cl*v^2*S
(Cl es el coeff.de sustentación, v es la velocidad y S es el área.)
con el momento de la fuerza producida por las velas=momento de la fuerza lateral producida por el casco/orza.
El momento producido por el casco es el momento adrizante por la distancia (h) entre la fuerza del casco/orza y
la fuerza de las velas, esta distancia es la altura entre el centro vélico y el centro de resistencia lateral del casco/apéndices.
Par de las velas=Fuerza lateral de casco/orza(lift)*h
No se tomará en cuenta el abatimiento. (Suele ser de 3 a 5 grados)
El casco, la orza y el bulbo generan sustentación, por eso se incluye el coeff. de 0,9 para el cálculo de la sustentación de la orza.
Hull/fin lift=despl.*GM*sen(escora)/h
Lift de la orza=(0,9*desplaz*GM*sen(escora))/h
No se tomarán en cuenta las pérdidas en el extremo de la orza, utilizar para orzas con alta relación de aspecto.
No se tomarán en cuenta las interacciones entre orza/casco y orza/bulbo.
Ecuación general:
Area orza= | So=(9,81*0,9*Despaz.*sen(escora)*GM)/(0,5*densidad*v^2*h*Cl)
Entrada de datos: Celdas en rojo
Resultados: Celdas en verde
Datos opcionales: Azul claro. (están calculadas por defecto)
[6 empty] | vmaxteórica= | 1,32*SQRlwl
[6 empty] | LWL(m) | 0.65
[6 empty] | LWL(ft) | 2.1311
[6 empty] | v(kt) | 1.927
| (Aprox.) |  |  | (Designheel) |  | v(mph) | 2.216
Desplaz.(kg) | GM(m) | h(m) | Cl | Escora(grados) | densidad(kg/m^3) | v(ft/sec) | 3.2523
1.003 | 0.058574 | 0.477 | 0.2 | 30 | 1025 | v(m/s) | 0.99126
| 0.010668 | m^2 |  |  |  |  | Densidad
Area orza: | 106.6757 | cm^2 | (Es interesante comparar con otros barcos) |  |  | Agua dulce | 1000
[6 empty] | Agua de mar | 1025
| BM= | 0,036*(Bwl/Tc)^2*TC/CB